## Orçamento 220V
Ministério da Educação
Obra: Cobertura quadra poliesportiva: 19x33=627m² | [6 empty] | SINAPI: ABRIL 2017
Município: Itaara RS | [5 empty] | 25% | LEIS SOCIAIS:
Endereço: Avenida Guilherme Kurtz S/nº | [6 empty] | BDI: 25,50%
Planilha Orçamentária
ITEM | CÓDIGO | FONTE | DESCRIÇÃO DOS SERVIÇOS | UNID. | QUANT. | PR. UNIT.(R$) | VALOR UNIT. | VALOR (R$)
1.0 |  |  | SERVIÇOS PRELIMINARES
1.1 | 74209/1 | SINAPI | Placa de obra em chapa de aço galvanizado, conforme modelo Governo Federal | m² | 6 | 296.7 | 222.89 | 1337.34
1.2 | 74220/1 | SINAPI | Tapume de chapa de madeira compensada com 6 mm, com altura de 2,20 m | m² | 66 |  | 41,78 | #VALUE!
1.3 | 93584 | SINAPI | Barracões provisórios | m² | 20 | 3706.8108 | 394.96 | 7899.2
1.4 | 73992/1 | SINAPI | Locação de construção com gabarito de madeira | m² | 627 | 2.62 | 8,58 | #VALUE!
1.5 | 41598 | SINAPI | Ligação provisória de energia elétrica em baixa tensão | un | 1 | 869.8 | 1.301,88 | #VALUE!
1.6 | 25101 | PLEO | Ligação provisória de água | un | 1 |  | 605.35 | 605.35
1.7 | 25301 | PLEO | Ligação provisória de esgoto | un | 1 |  | 559.48 | 559.48
Subtotal item 1.0 | [7 empty] | #VALUE!
2.0 |  |  | MOVIMENTO DE TERRA
2.1 | 93358 | SINAPI | Escavação manual de valas, exceto rochas, até a profundidade de 1,5 m | m³ | 57.18 | 16.96 | 52,10 | #VALUE!
2.2 | 94098 | SINAPI | Regularização e compactação mecânica do fundo da vala | m² | 51.28 | 1.87 | 4.56 | 233.8368
2.3 | 73964/6 | SINAPI | Reaterro de valas, com solo cimento, conforme projeto | m³ | 35.3 | 16.96 | 39,51 | #VALUE!
Subtotal item 2.0 | [7 empty] | #VALUE!
3.0 |  |  | FUNDAÇÃO
3.1 | 5651 | SINAPI | Fôrma de madeira comum para fundações - reaproveitamento 5x | m² | 106.13 |  | 29,80 | #VALUE!
3.2 | 95241 | SINAPI | Lastro de concreto magro traço 1:4:8, espessura 5 cm, preparo mecânico | m² | 28.84 | 11.84 | 19.06 | 549.6904
3.3 | 92720 | SINAPI | Concreto armado fck de 20 MPa, usinado, inclui lançamento | m³ | 24.07 |  | 389.98 | 9386.8186
3.4 | 74106/1 | SINAPI | Impermeabilização de superfície com tinta betuminosa em fundações, 2 demãos | m² | 137.72 |  | 7.93 | 1092.1196
3.5 | 92915 | SINAPI | Armação de aço CA-60 Ø 5,0mm; incluso fornecimento, corte, dobra e colocação | Kg | 191.82 |  | 10.57 | 2027.5374
3.6 | 92917 | SINAPI | Armação de aço CA-50 Ø 8mm; incluso fornecimento, corte, dobra e colocação | Kg | 177.09 |  | 9.17 | 1623.9153
3.7 | 92919 | SINAPI | Armação de aço CA-50 Ø 10mm; incluso fornecimento, corte, dobra e colocação | Kg | 173.55 |  | 7.45 | 1292.9475
Subtotal item 3.0 | [7 empty] | #VALUE!
4.0 |  |  | ESTRUTURA METÁLICA E COBERTURA
4.1 |  | MERCADO | Estrutura metálica em arco, vão de 16,70 m, inclui pintura | m² | 516 |  | 206.87 | 106744.92
4.2 | 92720 | SINAPI | Concreto estrutural fck 20 MPa, usinado, inclui lançamento (enchimento pilares) | m³ | 5.4 |  | 389.98 | 2105.892
4.3 | 92510 | SINAPI | Montagem e desmontagem de forma, madeira compensada com reaproveitamento | m² | 30.6 |  | 30.22 | 924.732
4.4 | 94213 | SINAPI | Telha de aço galvanizado ondulada 0,5 mm, inclui pintura - cobertura em arco | m² | 594.86 |  | 40,90 | #VALUE!
4.5 | 94213 | SINAPI | Telha de aço galvanizado ondulada 0,5 mm, inclui pintura - fechamento lateral | m² | 248.16 |  | 40,90 | #VALUE!
4.6 | 94449 | SINAPI | Telha ondulada translúcida fibra vidro de 1,2 mm | m² | 61.2 |  | 35,14 | #VALUE!
Subtotal item 4.0 | [7 empty] | #VALUE!
5.0 |  |  | DREANAGEM PLUVIAL
5.1 | 94228 | SINAPI | Calha em chapa de aço galvanizado n° 24 | ml | 64.32 |  | 50.28 | 3234.0096
5.2 | 89580 | SINAPI | Tubo de queda - água pluvial DN=150 mm | ml | 22 |  | 44.73 | 984.06
5.3 | 89590 | SINAPI | Joelho PVC 90° d=150 mm - tubulação pluvial | un | 12 |  | 71.76 | 861.12
5.4 |  | MERCADO | Ralo hemisférico tipo "abacaxi" com tela de aço com funil de saída cônico | un | 4 |  | 30,54 | #VALUE!
Subtotal item 5.0 | [7 empty] | #VALUE!
6.0 |  |  | INSTALAÇÕES ELÉTRICAS - 220V
6.1 | 92695 | SINAPI | Luva de aço galvanizado 3/4'' | un | 10 |  | 12.93 | 129.3
6.2 | 92658 | SINAPI | Luva de aço galvanizado 1'' | un | 2 |  | 15.62 | 31.24
6.3 | 95811 | SINAPI | Condulete LB | un | 5 |  | 8.66 | 43.3
6.4 | 95814 | SINAPI | Condulete TA | un | 4 |  | 10.67 | 42.68
6.5 | 95817 | SINAPI | Condulete XA | un | 1 |  | 20.68 | 20.68
6.6 | 400 | SINAPI | Abraçadeira metálica tipo D de 3/4'' | un | 40 |  | 0,58 | #VALUE!
6.7 | 393 | SINAPI | Abraçadeira metálica tipo D de 1'' | un | 4 |  | 0,67 | #VALUE!
6.8 | 984 | SINAPI | Condutor unipolar (cobre) isolação PVC/70°C 2,5 mm² | ml | 330 |  | 1.43 | 471.9
6.9 | 74130/1 | SINAPI | Disjuntor bipolar termomagnético 10 A | un | 1 |  | 11.63 | 11.63
6.10 | 74130/4 | SINAPI | Disjuntor tripolar termomagnético 20 A - 5 KA | un | 5 |  | 76.15 | 380.75
6.11 | 95748 | SINAPI | Eletroduto aço galvanizado de 1'' | ml | 10 |  | 26.4 | 264
6.12 | 95746 | SINAPI | Eletroduto aço galvanizado de 3/4'' | ml | 70 |  | 14.72 | 1030.4
6.13 |  | MERCADO | Luminária blindada para alta pressão, linha industrial projetor hermético | un | 10 |  | 380 | 3800
6.14 |  | MERCADO | Lâmpada de alta pressão - luz mista de 500 W | un | 10 |  | 72.25 | 722.5
6.15 | 13395 | SINAPI | Quadro distribuição chapa pintada - completo, com porta tranca e acessórios - Cap. 5 disjuntores bipolar + 1 tripolar | un | 1 |  | 411,20 | #VALUE!
6.16 | 83484 | SINAPI | Haste tipo coopperweld 5/8" x 3,00 m | un | 4 |  | 65,17 | #VALUE!
6.17 | 72929 | SINAPI | Cordoalha de aço 35 mm² | ml | 8 |  | 36,29 | #VALUE!
6.18 | 93081 | SINAPI | Conector de bronze para haste de 5/8" | un | 4 |  | 10,22 | #VALUE!
6.19 | 92001 | SINAPI | Tomada universal 2P+T 20A/250V com suporte e placa, fornecimento e instalação | un | 1 |  | 20.69 | 20.69
Subtotal item 6.0 | [7 empty] | #VALUE!
7.0 |  |  | SERVIÇOS DIVERSOS
7.1 | 79460 | SINAPI | Pintura em superfície de concreto | m² | 61.2 |  | 35.21 | 2154.852
7.2 | 9537 | SINAPI | Limpeza geral | m² | 627 |  | 1,98 | #VALUE!
Subtotal item 7.0 | [7 empty] | #VALUE!
Custo Total sem BDI incluso | [7 empty] | #VALUE!
Custo Total com BDI incluso | [7 empty] | #VALUE!
|  | Eduardo David Lucca da Cunha |  | Cleo Vieira do Carmo
|  | Engenheiro Civil CREA 68.279-RS |  | Prefeito Municipal

## Proposta 220V
Ministério da Educação
Obra: Cobertura quadra poliesportiva: 19x33=627m²
Município: Itaara RS | [5 empty] | 25% | LEIS SOCIAIS:
Endereço: Avenida Guilherme Kurtz S/nº | [6 empty] | BDI: 25,50%
Planilha Orçamentária Proposta
ITEM | CÓDIGO | FONTE | DESCRIÇÃO DOS SERVIÇOS | UNID. | QUANT. | PR. UNIT.(R$) | VALOR UNIT. | VALOR (R$)
1.0 |  |  | SERVIÇOS PRELIMINARES
1.1 |  |  | Placa de obra em chapa de aço galvanizado, conforme modelo Governo Federal | m² | 6 | 296.7
1.2 |  |  | Tapume de chapa de madeira compensada com 6 mm, com altura de 2,20 m | m² | 66
1.3 |  |  | Barracões provisórios | m² | 20 | 3706.8108
1.4 |  |  | Locação de construção com gabarito de madeira | m² | 627 | 2.62
1.5 |  |  | Ligação provisória de energia elétrica em baixa tensão | un | 1 | 869.8
1.6 |  |  | Ligação provisória de água | un | 1
1.7 |  |  | Ligação provisória de esgoto | un | 1
Subtotal item 1.0
2.0 |  |  | MOVIMENTO DE TERRA
2.1 |  |  | Escavação manual de valas, exceto rochas, até a profundidade de 1,5 m | m³ | 57.18 | 16.96
2.2 |  |  | Regularização e compactação mecânica do fundo da vala | m² | 51.28 | 1.87
2.3 |  |  | Reaterro de valas, com solo cimento, conforme projeto | m³ | 35.3 | 16.96
3.0 |  |  | FUNDAÇÃO
3.1 |  |  | Fôrma de madeira comum para fundações - reaproveitamento 5x | m² | 106.13
3.2 |  |  | Lastro de concreto magro traço 1:4:8, espessura 5 cm, preparo mecânico | m² | 28.84 | 11.84
3.3 |  |  | Concreto armado fck de 20 MPa, usinado, inclui lançamento | m³ | 24.07
3.4 |  |  | Impermeabilização de superfície com tinta betuminosa em fundações, 2 demãos | m² | 137.72
3.5 |  |  | Armação de aço CA-60 Ø 5,0mm; incluso fornecimento, corte, dobra e colocação | Kg | 191.82
3.6 |  |  | Armação de aço CA-50 Ø 8mm; incluso fornecimento, corte, dobra e colocação | Kg | 177.09
3.7 |  |  | Armação de aço CA-50 Ø 10mm; incluso fornecimento, corte, dobra e colocação | Kg | 173.55
Subtotal item 3.0
4.0 |  |  | ESTRUTURA METÁLICA E COBERTURA
4.1 |  |  | Estrutura metálica em arco, vão de 16,70 m, inclui pintura | m² | 516
4.2 |  |  | Concreto estrutural fck 20 MPa, usinado, inclui lançamento (enchimento pilares) | m³ | 5.4
4.3 |  |  | Montagem e desmontagem de forma, madeira compensada com reaproveitamento | m² | 30.6
4.4 |  |  | Telha de aço galvanizado ondulada 0,5 mm, inclui pintura - cobertura em arco | m² | 594.86
4.5 |  |  | Telha de aço galvanizado ondulada 0,5 mm, inclui pintura - fechamento lateral | m² | 248.16
4.6 |  |  | Telha ondulada translúcida fibra vidro de 1,2 mm | m² | 61.2
5.0 |  |  | DREANAGEM PLUVIAL
5.1 |  |  | Calha em chapa de aço galvanizado n° 24 | ml | 64.32
5.2 |  |  | Tubo de queda - água pluvial DN=150 mm | ml | 22
5.3 |  |  | Joelho PVC 90° d=150 mm - tubulação pluvial | un | 12
5.4 |  |  | Ralo hemisférico tipo "abacaxi" com tela de aço com funil de saída cônico | un | 4
Subtotal item 5.0
6.0 |  |  | INSTALAÇÕES ELÉTRICAS - 220V
6.1 |  |  | Luva de aço galvanizado 3/4'' | un | 10
6.2 |  |  | Luva de aço galvanizado 1'' | un | 2
6.3 |  |  | Condulete LB | un | 5
6.4 |  |  | Condulete TA | un | 4
6.5 |  |  | Condulete XA | un | 1
6.6 |  |  | Abraçadeira metálica tipo D de 3/4'' | un | 40
6.7 |  |  | Abraçadeira metálica tipo D de 1'' | un | 4
6.8 |  |  | Condutor unipolar (cobre) isolação PVC/70°C 2,5 mm² | ml | 330
6.9 |  |  | Disjuntor bipolar termomagnético 10 A | un | 1
6.10 |  |  | Disjuntor tripolar termomagnético 20 A - 5 KA | un | 5
6.11 |  |  | Eletroduto aço galvanizado de 1'' | ml | 10
6.12 |  |  | Eletroduto aço galvanizado de 3/4'' | ml | 70
6.13 |  |  | Luminária blindada para alta pressão, linha industrial projetor hermético | un | 10
6.14 |  |  | Lâmpada de alta pressão - luz mista de 500 W | un | 10
6.15 |  |  | Quadro distribuição chapa pintada - completo, com porta tranca e acessórios - Cap. 5 disjuntores bipolar + 1 tripolar | un | 1
6.16 |  |  | Haste tipo coopperweld 5/8" x 3,00 m | un | 4
6.17 |  |  | Cordoalha de aço 35 mm² | ml | 8
6.18 |  |  | Conector de bronze para haste de 5/8" | un | 4
6.19 |  |  | Tomada universal 2P+T 20A/250V com suporte e placa, fornecimento e instalação | un | 1
7.0 |  |  | SERVIÇOS DIVERSOS
7.1 |  |  | Pintura em superfície de concreto | m² | 61.2
7.2 |  |  | Limpeza geral | m² | 627
Subtotal item 7.0
Custo Total sem BDI incluso
Custo Total com BDI incluso
|  | Eduardo David Lucca da Cunha |  | Cleo Vieira do Carmo
|  | Engenheiro Civil CREA 68.279-RS |  | Prefeito Municipal

## CRONOGRAMA
Ministério da Educação
Obra: Projeto Padrão FNDE - Cobertura de quadra pequena: 19X33=627m²
Município: Itaara RS
Endereço: Avenida Guilherme Kurtz S/nº
PLANEJAMENTO
ITEM | DESCRIÇÃO DOS SERVIÇOS | VALOR (R$) | % ITEM | 1 | 2 | 3 | 4
1 | SERVIÇOS PRELIMINARES | 24899.6895 | 9.604% | 100%
24899.6895
2 | MOVIMENTO DE TERRA | 5782.5631 | 2.23% | 100%
5782.5631
3 | FUNDAÇÕES | 24015.3035 | 9.263% | 60% | 40%
|  |  |  | 14409.1821 | 9606.1214
5 | ESTRUTURA METÁLICA E COBERTURA | 183739.0657 | 70.87% |  | 65% | 35%
[5 empty] | 119430.3927 | 64308.673
8 | DRENAGEM PLUVIAIS | 6527.6942 | 2.518% |  | 20% | 40% | 40%
[5 empty] | 1305.5388 | 2611.0777 | 2611.0777
9 | INSTALAÇÕES ELÉTRICAS (220V) | 10037.5276 | 3.872% |  | 20% | 20% | 60%
[5 empty] | 2007.5055 | 2007.5055 | 6022.5166
11 | SERVIÇOS DIVERSOS | 4262.3691 | 1.644% |  |  |  | 100%
4262.3691
Valores totais |  | 259264.22 | 100% | 45091.4347 | 132349.5585 | 68927.2562 | 12895.9633
|  |  |  | 17.39% | 51.05% | 26.59% | 4.974%
|  |  |  | 17.39% | 68.44% | 95.03% | 100%
| Eduardo David Lucca da Cunha |  | Cleo Vieira do Carmo
| Engenheiro Civil CREA 68.279-RS |  | Prefeito Municipal